## PR
PRZEDMIAR ROBÓT
Przebudowa i rozbudowa drogi dojazdowej przy Urzędzie Gminy w Rogowie - ETAP 1
Lp | Nr ST Kod poz. Przedmiaru | Wyszczególnienie elementów rozliczeniowych | Jednostka
|  |  | Naz | Ilość
1 | 2 | 4 | 5 | 6
x | x | ROBOTY PRZYGOTOWAWCZE | x | x
1 | D.01.01.01 | Odtworzenie trasy i punktów wysokościowych przy robotach liniowych w terenie równinnym | km | 0.09
2 | D.01.03.02 | Rozbiórka nawierzchni z trylinki | m2 | 105
3 | D.01.03.02 | Rozbiórka i przestawienie ogrodzenia | m | 45
4 | D.01.03.02 | Rozbiórka i przestawienie garażu z blachy | szt. | 1
5 | D.01.03.02 | Rozbiórka nawierzchni asfaltowej | m2 | 145
6 | D.01.03.02 | Rozbiórka nawierzchni z betonu cementowego | m2 | 40
x | x | ROBOTY ZIEMNE | x | x
7 | D.02.01.01 | Wykonanie wykopów w gruntach nieskalistych | m3 | 350
8 | D.02.03.01 | Wykonanie nasypów | m3 | 10
x | x | PODBUDOWY | x | x
9 | D.04.01.01 | Profilowanie i zagęszczanie podłoża wykonywane mechanicznie pod warstwy konstrukcyjne nawierzchni,wykonywane mechanicznie - jezdnia i miejsca potojowe | m2 | 760
10 | D.04.01.01 | Profilowanie i zagęszczanie podłoża wykonywane mechanicznie pod warstwy konstrukcyjne nawierzchni,wykonywane mechanicznie - zjazdy | m2 | 35
11 | D.04.02.01 | Wykonanie warstwy odsączającej piasku o gr. 15cm - jezdnia i miejsca postojowe | m2 | 760
12 | D.04.02.01 | Wykonanie warstwy odsączającej piasku o gr. 15cm - zjazdy | m2 | 35
13 | D.04.04.02 | Podbudowa z mieszanki niewiązanej - kruszywo łamane 0/31,5 gr.20cm - jezdnia i miejsca postojowe | m2 | 760
14 | D.04.04.02 | Podbudowa z mieszanki niewiązanej - kruszywo łamane 0/31,5 gr.20cm - zjazdy | m2 | 35
x | x | NAWIERZCHNIE | x | x
15 | D.05.03.23 | Nawierzchnia z kostki betonowej (szarej) gr. 8 cm na podsypce cementowo - piaskowej - jezdnia i miejsca postojowe | m2 | 760
16 | D.05.03.23 | Nawierzchnia z kostki betonowej (szarej) gr. 8 cm na podsypce cementowo - piaskowej - zjazdy | m2 | 35
x | x | OZNAKOWANIE PIONOWE | x | x
17 | D.07.02.01 | Ustawienie słupków do znaków z rur stalowych o średnicy 50mm | szt. | 2
18 | D.07.02.01 | Przymocowanie tarcz znaków do słupków | szt. | 2
x | x | ELEMENTY ULIC | x | x
20 | D.08.01.01 | Ustawienie krawężników betonowych o wym. 15x22cm na ławie z oporem z betonu C12/15 - jezdnia, zjazdy | m | 184
21 | D.08.01.01 | Ustawienie oporników betonowych o wym. 12x25cm na ławie z oporem z betonu C12/15 - zjazdy z kostki betonowej | m | 92
x | x | INNE ROBOTY | x | x
22 | D.01.01.01 | Wykonanie inwentaryzacji powykonawczej | km | 0.09
23 | D.07.07.01 | Montaż rury osłonowej dwudzielnej HDPE Ø 110mm na kablach energetycznych lub teletechnicznych wraz z wykopami i zasypaniem | m | 175
24 | D.10.08.01 | Regulacja wysokościowa studni kanalizacyjnych | szt. | 2
25 | D.10.08.01 | Regulacja wysokościowa studni telekomunikacyjnych | szt. | 3

## Tabela_elementow_scalonych
KOSZTORYS INWESTORSKI
Przebudowa i rozbudowa drogi dojazdowej przy Urzędzie Gminy w Rogowie - ETAP 1
TABELA ELEMENTÓW SCALONYCH
Lp. | Element scalony | Wartość netto
1 | ROBOTY PRZYGOTOWAWCZE | 8372.5
2 | ROBOTY ZIEMNE | 6940
3 | PODBUDOWY | 23571.75
4 | NAWIERZCHNIE | 48495
5 | OZNAKOWANIE PIONOWE | 469.5
6 | ELEMENTY ULIC | 9016
7 | INNE ROBOTY | 7030
| Wartość netto | 103894.75
| Vat 23% | 23895.79
| Wartość brutto | 127790.54
|  |  | 98 | 450
|  | Ustawienie oznakowania aktywnego przejść dla pieszych zasilanego energią słoneczną i wiatrową | 46
54
D.01.01.01
D.10.08.01
D.10.08.01
D.07.07.01

## KI
KOSZTORYS INWESTORSKI
Przebudowa i rozbudowa drogi dojazdowej przy Urzędzie Gminy w Rogowie - ETAP 1
Lp | Nr ST Kod poz. Przedmiaru | Wyszczególnienie elementów rozliczeniowych | Jednostka |  | Cena jednostkowa (zł) | Wartość pozycji (zł)
|  |  | Naz | Ilość
1 | 2 | 4 | 5 | 6 | 6 | 7
x | x | ROBOTY PRZYGOTOWAWCZE | x | x | x | x
1 | D.01.01.01 | Odtworzenie trasy i punktów wysokościowych przy robotach liniowych w terenie równinnym | km | 0.09 | 3500 | 315
2 | D.01.03.02 | Rozbiórka nawierzchni z trylinki | m2 | 105 | 3.5 | 367.5
3 | D.01.03.02 | Rozbiórka i przestawienie ogrodzenia | m | 45 | 25 | 1125
4 | D.01.03.02 | Rozbiórka i przestawienie garażu z blachy | szt. | 1 | 1500 | 1500
5 | D.01.03.02 | Rozbiórka nawierzchni asfaltowej | m2 | 145 | 25 | 3625
6 | D.01.03.02 | Rozbiórka nawierzchni z betonu cementowego | m2 | 40 | 36 | 1440
x | x | ROBOTY ZIEMNE | x | x | x | x
7 | D.02.01.01 | Wykonanie wykopów w gruntach nieskalistych | m3 | 350 | 19 | 6650
8 | D.02.03.01 | Wykonanie nasypów | m3 | 10 | 29 | 290
x | x | PODBUDOWY | x | x | x | x
9 | D.04.01.01 | Profilowanie i zagęszczanie podłoża wykonywane mechanicznie pod warstwy konstrukcyjne nawierzchni,wykonywane mechanicznie - jezdnia i miejsca potojowe | m2 | 760 | 2.15 | 1634
10 | D.04.01.01 | Profilowanie i zagęszczanie podłoża wykonywane mechanicznie pod warstwy konstrukcyjne nawierzchni,wykonywane mechanicznie - zjazdy | m2 | 35 | 2.15 | 75.25
11 | D.04.02.01 | Wykonanie warstwy odsączającej piasku o gr. 15cm - jezdnia i miejsca postojowe | m2 | 760 | 4.5 | 3420
12 | D.04.02.01 | Wykonanie warstwy odsączającej piasku o gr. 15cm - zjazdy | m2 | 35 | 4.5 | 157.5
13 | D.04.04.02 | Podbudowa z mieszanki niewiązanej - kruszywo łamane 0/31,5 gr.20cm - jezdnia i miejsca postojowe | m2 | 760 | 23 | 17480
14 | D.04.04.02 | Podbudowa z mieszanki niewiązanej - kruszywo łamane 0/31,5 gr.20cm - zjazdy | m2 | 35 | 23 | 805
x | x | NAWIERZCHNIE | x | x | x | x
15 | D.05.03.23 | Nawierzchnia z kostki betonowej (szarej) gr. 8 cm na podsypce cementowo - piaskowej - jezdnia i miejsca postojowe | m2 | 760 | 61 | 46360
16 | D.05.03.23 | Nawierzchnia z kostki betonowej (szarej) gr. 8 cm na podsypce cementowo - piaskowej - zjazdy | m2 | 35 | 61 | 2135
x | x | OZNAKOWANIE PIONOWE | x | x | x | x
17 | D.07.02.01 | Ustawienie słupków do znaków z rur stalowych o średnicy 50mm | szt. | 2 | 115.75 | 231.5
18 | D.07.02.01 | Przymocowanie tarcz znaków do słupków | szt. | 2 | 119 | 238
x | x | ELEMENTY ULIC | x | x | x | x
20 | D.08.01.01 | Ustawienie krawężników betonowych o wym. 15x22cm na ławie z oporem z betonu C12/15 - jezdnia, zjazdy | m | 184 | 35 | 6440
21 | D.08.01.01 | Ustawienie oporników betonowych o wym. 12x25cm na ławie z oporem z betonu C12/15 - zjazdy z kostki betonowej | m | 92 | 28 | 2576
x | x | INNE ROBOTY | x | x | x | x
22 | D.01.01.01 | Wykonanie inwentaryzacji powykonawczej | km | 0.09 | 3500 | 315
23 | D.07.07.01 | Montaż rury osłonowej dwudzielnej HDPE Ø 110mm na kablach energetycznych lub teletechnicznych wraz z wykopami i zasypaniem | m | 175 | 29 | 5075
24 | D.10.08.01 | Regulacja wysokościowa studni kanalizacyjnych | szt. | 2 | 295 | 590
25 | D.10.08.01 | Regulacja wysokościowa studni telekomunikacyjnych | szt. | 3 | 350 | 1050
[5 empty] | Wartość netto | 103894.75
[5 empty] | VAT 23% | 23895.79
[5 empty] | Wartość brutto | 127790.54

## KO
PRZEDMIAR ROBÓT
Budowa drogi dojazdowej przy Urzędzie Gminy w Rogowie - Etap 1
Lp | Nr ST Kod poz. Przedmiaru | Wyszczególnienie elementów rozliczeniowych | Jednostka
|  |  | Naz | Ilość
1 | 2 | 4 | 5 | 6
x | x | ROBOTY PRZYGOTOWAWCZE | x | x
1 | D.01.01.01 | Odtworzenie trasy i punktów wysokościowych przy robotach liniowych w terenie równinnym | km | 0.09
2 | D.01.03.02 | Rozbiórka nawierzchni z trylinki | m2 | 105
3 | D.01.03.02 | Rozbiórka i przestawienie ogrodzenia | m | 45
4 | D.01.03.02 | Rozbiórka i przestawienie garażu z blachy | szt. | 1
5 | D.01.03.02 | Rozbiórka nawierzchni asfaltowej | m2 | 145
6 | D.01.03.02 | Rozbiórka nawierzchni z betonu cementowego | m2 | 40
x | x | ROBOTY ZIEMNE | x | x
7 | D.02.01.01 | Wykonanie wykopów w gruntach nieskalistych | m3 | 350
8 | D.02.03.01 | Wykonanie nasypów | m3 | 10
x | x | PODBUDOWY | x | x
9 | D.04.01.01 | Profilowanie i zagęszczanie podłoża wykonywane mechanicznie pod warstwy konstrukcyjne nawierzchni,wykonywane mechanicznie - jezdnia i miejsca potojowe | m2 | 760
10 | D.04.01.01 | Profilowanie i zagęszczanie podłoża wykonywane mechanicznie pod warstwy konstrukcyjne nawierzchni,wykonywane mechanicznie - zjazdy | m2 | 35
11 | D.04.02.01 | Wykonanie warstwy odsączającej piasku o gr. 15cm - jezdnia i miejsca postojowe | m2 | 760
12 | D.04.02.01 | Wykonanie warstwy odsączającej piasku o gr. 15cm - zjazdy | m2 | 35
13 | D.04.04.02 | Podbudowa z mieszanki niewiązanej - kruszywo łamane 0/31,5 gr.20cm - jezdnia i miejsca postojowe | m2 | 760
14 | D.04.04.02 | Podbudowa z mieszanki niewiązanej - kruszywo łamane 0/31,5 gr.20cm - zjazdy | m2 | 35
x | x | NAWIERZCHNIE | x | x
15 | D.05.03.23 | Nawierzchnia z kostki betonowej (szarej) gr. 8 cm na podsypce cementowo - piaskowej - jezdnia i miejsca postojowe | m2 | 760
16 | D.05.03.23 | Nawierzchnia z kostki betonowej (szarej) gr. 8 cm na podsypce cementowo - piaskowej - zjazdy | m2 | 35
x | x | OZNAKOWANIE PIONOWE | x | x
17 | D.07.02.01 | Ustawienie słupków do znaków z rur stalowych o średnicy 50mm | szt. | 2
18 | D.07.02.01 | Przymocowanie tarcz znaków do słupków | szt. | 2
x | x | ELEMENTY ULIC | x | x
20 | D.08.01.01 | Ustawienie krawężników betonowych o wym. 15x22cm na ławie z oporem z betonu C12/15 - jezdnia, zjazdy | m | 184
21 | D.08.01.01 | Ustawienie oporników betonowych o wym. 12x25cm na ławie z oporem z betonu C12/15 - zjazdy z kostki betonowej | m | 92
x | x | INNE ROBOTY | x | x
22 | D.01.01.01 | Wykonanie inwentaryzacji powykonawczej | km | 0.09
23 | D.07.07.01 | Montaż rury osłonowej dwudzielnej HDPE Ø 110mm na kablach energetycznych lub teletechnicznych wraz z wykopami i zasypaniem | m | 175
24 | D.10.08.01 | Regulacja wysokościowa studni kanalizacyjnych | szt. | 2
25 | D.10.08.01 | Regulacja wysokościowa studni telekomunikacyjnych | szt. | 3

## Arkusz1
W | N | L | VW | VN
4.6 | 0 | 0
3.85 | 0 | 10 | 42.25 | 0
3.93 | 0 | 20 | 38.9 | 0
2.7 | 0 | 30 | 33.15 | 0
2.84 | 0.05 | 40 | 27.7 | 0.25
5 | 0 | 50 | 39.2 | 0.25
3.2 | 0 | 60 | 41 | 0
4.8 | 0 | 70 | 40 | 0
4.4 | 0.4 | 80 | 46 | 2
4.19 | 0.5 | 90 | 42.95 | 4.5
|  |  | 351.15 | 7