## Arkusz1
pieczątka Wykonawcy
Zał. nr 4 do Og. 271.P.10.2020
KOSZTORYS OFERTOWY
Przebudowa drogi powiatowej nr 2215C Dylewo-Rogowo polegająca na budowie chodnika w miejscowości Świeżawy
Lp | Nr ST Kod poz. Przedmiaru | Wyszczególnienie elementów rozliczeniowych | Jednostka |  | Cena jednostkowa (zł) | Wartość pozycji (zł)
|  |  | Naz | Ilość
1 | 2 | 3 | 4 | 5 | 6 | 7
x | x | ROBOTY PRZYGOTOWAWCZE | x | x | x | x
1 | D.01.01.01 | Odtworzenie trasy i punktów wysokościowych przy robotach liniowych w terenie równinnym | km | 0.879
2 | D.01.03.02 | Rozbiórka krawężnika betonowego | m | 15
3 | D.01.03.02 | Rozbióka nawierzchni zkostki betonowej | m2 | 16
x | x | PODBUDOWY | x | x | x | x
4 | D.04.01.01 | Wykonanie koryta w gruncie kat. II-IV, głęb. 30cm - chodniki | m2 | 1450
5 | D.04.01.01 | Wykonanie koryta w gruncie kat. II-IV, głęb. 40cm - zjazdy | m2 | 155
6 | D.04.01.01 | Wykonanie koryta w gruncie kat. II-IV, głęb. 35cm - poszerzenie jezdni, ściek korytkokowy | m2 | 162
7 | D.04.01.01 | Profilowanie i zagęszczanie podłoża wykonywane ręcznie pod warstwy konstrukcyjne nawierzchni,wykonywane mechanicznie - nawierzchnia zjazdów, i chodników, poszerzenie jezdni | m2 | 1767
8 | D.04.02.02 | Warstwa odsączająca o gr. 10 cm - zjazdy | m2 | 155
9 | D.04.02.02 | Warstwa odsączająca o gr. 10 cm - chodniki | m2 | 1450
10 | D.04.02.02 | Warstwa odsączająca o gr. 15 cm - poszerzenie jezdni | m2 | 162
11 | D.04.04.02 | Podbudowa z mieszanki niezwiązanej - kruszywo łamane 0/31,5 gr.20cm - zjazdy | m2 | 155
12 | D.04.04.02 | Podbudowa z mieszanki niezwiązanej - kruszywo łamane 0/31,5 gr.10cm - chodniki | m2 | 1450
13 | D.04.04.02 | Podbudowa z mieszanki niezwiązanej - kruszywo łamane 0/31,5 gr.25cm - poszerzenie jezdni | m2 | 162
X | x | NAWIERZCHNIE | x | x | x | x
14 | D.05.03.23 | Nawierzchnia z kostki betonowej (czerwona) gr. 8 cm na podsypce cementowo - piaskowej - zjazdy | m2 | 155
15 | D.05.03.23 | Nawierzchnia z kostki betonowej (szara) gr. 6 cm na podsypce cementowo - piaskowej - chodniki | m2 | 1450
x | x | POBOCZA | x | x | x | x
16 | D.06.03.01 | Uzupełnienie poboczy gruntem rodzimym wraz z uformowaniem i zagęszczeniem | m3 | 92
x | x | OZNAKOWANIE PIONOWE | x | x | x | x
17 | D.07.02.01 | Ustawienie słupków do znaków z rur stalowych o średnicy 50mm | szt. | 4
18 | D.07.02.01 | Przymocowanie tarcz znaków do słupków | szt. | 4
19 | D.07.02.01 | Przestawienie znaków pionowych (D-42 i D-43) | szt. | 4
x | x | ELEMENTY ULIC | x | x | x | x
20 | D.08.01.01 | Ustawienie krawężników betonowych o wym. 15x30cm na ławie z oporem z betonu C12/15 - chodniki | m | 750
21 | D.08.01.01 | Ustawienie krawężników betonowych o wym. 15x22cm na ławie z oporem z betonu C12/15 - przejścia dla pieszych, zjazdy z kostki betonowej | m | 122
22 | D.08.01.01 | Ustawienie oporników betonowych o wym. 12x25cm na ławie z oporem z betonu C12/15 - zjazdy z kostki betonowej | m | 54
23 | D.08.03.01 | Ustawienie obrzeża betonowego o wym. 6x20cm na ławie betonowej z oporem | m | 802
24 | D.08.05.01 | Wykonanie ścieków podchodnikowych na podsypce cementowo-piaskowej o gr. 10cm | m | 27
25 | D.08.05.01 | Umocnienie skarp i dna rowu płytami betonowymi o wym. 50x50cm na podsypce cementowo-piaskowej gr. 10cm - wyloty ścieków podchodnikowych (umocnienie na długości 1,0m) | m2 | 14
26 | D.08.05.01 | Wykonanie ścieku drogowego typ korytkowy o wym. 50x50x15cm na podsypce cementowo-piaskowej i podbudowie z betonu cementtowego klasy C16/20 | m | 557
x | x | INNE ROBOTY | x | x | x | x
27 | D.06.01.01 | Umocnienie skarpy płytami ażurowymi o wymiarach 60x40x8cm na podsypce cementowo-piaskowej, wolne przestrzenie wypełnione humusem i obsiane trawą | m2 | 52.8
28 | D.06.04.01 | Odtworzenie rowów odwadniających - oczyszczenie i odmulenie | m | 291
29 | D.01.01.01 | Wykonanie inwentaryzacji powykonawczej | km | 0.879
Wartość netto
Vat 23%
Wartość brutto
| ……………………………….. |  |  |  |  | …………………………………………….
| miejscowość i data |  |  |  |  | podpis osoby upoważnionej