## Arkusz1
PRZEDMIAR ROBÓT
Przebudowa drogi powiatowej nr 2215C Dylewo-Rogowo polegająca na budowie chodnika w miejscowości Pręczki
Lp | Nr ST Kod poz. Przedmiaru | Wyszczególnienie elementów rozliczeniowych | Jednostka
|  |  | Naz | Ilość
1 | 2 | 3 | 4 | 5
x | x | ROBOTY PRZYGOTOWAWCZE | x | x
1 | D.01.01.01 | Odtworzenie trasy i punktów wysokościowych przy robotach liniowych w terenie równinnym | km | 0.257
2 | D.01.03.02 | Rozebranie krawęzników betonowych | m | 150
3 | D.01.03.02 | Rozebranie nawierzchni chodnika z płyt betonowych chodnikowych | m2 | 120
x | x | PODBUDOWY | x | x
9 | D.04.01.01 | Wykonanie koryta w gruncie kat. II-IV, głęb. 30cm - chodniki | m2 | 355
10 | D.04.01.01 | Wykonanie koryta w gruncie kat. II-IV, głęb. 40cm - zjazdy | m2 | 122
11 | D.04.01.01 | Profilowanie i zagęszczanie podłoża wykonywane ręcznie pod warstwy konstrukcyjne nawierzchni,wykonywane mechanicznie - nawierzchnia zjazdów, i chodników | m2 | 477
12 | D.04.02.01 | Warstwa odsączająca o gr. 10 cm - zjazdy | m2 | 122
13 | D.04.02.01 | Warstwa odcinająca o gr. 10 cm - chodniki | m2 | 355
14 | D.04.04.02 | Podbudowa z mieszanki niezwiązanej - kruszywo łamane 0/31,5 gr.20cm - zjazdy | m2 | 122
15 | D.04.04.02 | Podbudowa z mieszanki niezwiązanej - kruszywo łamane 0/31,5 gr.10cm - chodniki | m2 | 355
X | x | NAWIERZCHNIE | x | x
16 | D.05.03.23 | Nawierzchnia z kostki betonowej (czerwona) gr. 8 cm na podsypce cementowo - piaskowej - zjazdy | m2 | 122
17 | D.05.03.23 | Nawierzchnia z kostki betonowej (szara) gr. 6 cm na podsypce cementowo - piaskowej - chodniki | m2 | 355
x | x | POBOCZA | x | x
18 | D.06.03.01 | Uzupełnienie poboczy gruntem rodzimym wraz z uformowaniem i zagęszczeniem | m3 | 19
x | x | OZNAKOWANIE POZIOME | x | x
19 | D07.01.01 | Oznakowanie poziome - przejście dla pieszych | m2 | 12
x | x | OZNAKOWANIE PIONOWE | x | x
20 | D.07.02.01 | Ustawienie słupków do znaków z rur stalowych o średnicy 50mm | szt. | 2
21 | D.07.02.01 | Przymocowanie tarcz znaków do słupków | szt. | 2
22 | D.07.02.01 | Przestawienie znaków pinowoych (D-42 i D-43) | szt. | 2
x | x | ELEMENTY ULIC | x | x
23 | D.08.01.01 | Ustawienie krawężników betonowych o wym. 15x30cm na ławie z oporem z betonu C12/15 - chodniki | m | 181
24 | D.08.01.01 | Ustawienie krawężników betonowych o wym. 15x22cm na ławie z oporem z betonu C12/15 - przejścia dla pieszych, zjazdy z kostki betonowej | m | 68
25 | D.08.01.01 | Ustawienie oporników betonowych o wym. 12x25cm na ławie z oporem z betonu C12/15 - zjazdy z kostki betonowej | m | 25
26 | D.08.03.01 | Ustawienie obrzeża betonowego o wym. 6x20cm na ławie betonowej z oporem | m | 192
x | x | INNE ROBOTY | x | x
27 | D.10.08.01 | Regulacja wysokościowa studzienek telekomunikacyjnych | szt. | 3
28 | D.01.01.01 | Wykonanie inwentaryzacji powykonawczej | km | 0.257