## 1
Pieczęć Wykonawcy |  |  |  |  | Zał. nr 2 do Og.271.T.7.2021
Kosztorys ofertowy
CZĘŚĆ I - Budowa przejścia dla pieszych w m. Sosonowo
1 |  | ROBOTY ZIEMNE I PRZYGOTOWAWCZE | jm | Ilość | cena netto | wartośćnetto
1 d.1 | D.01.02.04 | Rozebranie istniejącego krawężnika (4*2,0 + 2 *4,0) | m | 16
1 d.1 | D.01.02.04 | Rozebranie istniejącego obrzeża betonowego | m | 16
2 d.1 | D.01.02.04 | Rozebranie istniejącej nawierzchni z betonowej kostki brukowej na podsypce cem.-piaskowej (16,0*1,3) | m2 | 20.8
3 d.1 | D.01.02.04 | Rozebranie istniejącej podbudowy z gruntu stabilizowanego cementem gr. 20 cm (16,0*1,3) | m2 | 20.8
4 d.1 | D.04.01.01 | Mechaniczne wykonanie koryta na całej szerokości nawierzchni (chodnika) głębokości do 10 cm w gruncie kat. I-IV | m² | 20.8
5 d.1 | D.02.01.01 | Transport urobku pojazdami samowyładowczymi na odległość do 5,0 km z załadunkiem mechanicznym | m3 | 9.424
2 |  | PODBUDOWY
1 d.2 | D.04.0 1.01 | Profilowanie i zagęszczanie podłoża wykonywane mechanicznie w gruncie kat. II-IV pod warstwy konstrukcyjne nawierzchni | m2 | 20.8
2 d.2 | D.04.01.01 | Wykonanie i zagęszczenie warstwy odsączającej w korycie o grub. po zagęszczeniu 10 cm, piasek | m² | 20.8
3 d.2 | D 04.05.01 | Podbudowa z gruntu stabilizowanego cementem Rm=1,5 MPa gr. 20 cm | m² | 20.8
3 |  | NAWIERZCHNIE
1 d.3 | D.05.03.23a | Nawierzchnia z kostki brukowej betonowej grub. 6 cm (szara) na podsypce cementowo-piaskowej gr. 4 cm | m² | 20.8
4 |  | OZNAKOWANIE DRÓG I URZĄDZENIA BEZPIECZEŃSTWA RUCHU
1 d.4 | D.07.02.01 | Pionowe znaki drogowe - słupki z rur stalowych | szt. | 2
2 d.4 | D.07.02.01 | Pionowe znaki drogowe - znaki zakazu, nakazu, ostrzegawcze i informacyjne o pow. ponad 0.3 m2 | szt. | 2
3 d.4 | D.07.02.01 | Ustawienie znaków aktywnych D-6 (2 szt.) | kpl. | 1
4 d.4 | D.07.01.01 | Wykonanie oznakowania poziomego w technologii grubowarstwowej (w technologii termo- lub chemoutwardzalnej) | m2 | 11.875
5 |  | ELEMENTY ULIC
1 d.5 | D.08.01.01b | Krawężniki betonowe o wym. 15x30 cm na podsypce cem.-piaskowej gr. 3 cm i na ławie betonowej C12/15 bez oporu (skosy 4*2,0) | m | 8
2 d.5 | D.08.01.01b | Krawężniki betonowe o wym. 15x22 cm na podsypce cem.-piaskowej gr. 3 cm i na ławie betonowej C12/15 bez oporu | m | 8
3 d.5 | D.08.03.01 | Obrzeża betonowe o wym. 8x30 cm na podsypce cem. - piaskowej gr. 3 cm i na ławie betonowej C12/15 z oporem (0,041 m²) | m | 16
Razem netto: | [5 empty] | 0
Podatek VAT(23%) | [5 empty] | 0
Razem brutto | [5 empty] | 0
| Data i miejscowość |  |  | Podpis osoby uprawnionej