## 1
Pieczęć Wykonawcy |  |  |  |  | Zał. nr 3 do Og.271.T.7.2021
Kosztorys ofertowy
Przebudowa przejścia dla pieszych w m. Stary Kobrzyniec
1 |  | ROBOTY ZIEMNE I PRZYGOTOWAWCZE | jm | Ilość | Cena netto | Wartość netto
1 d.1 | D.01.02.04 | Rozebranie istniejącego krawężnika (6,0(peron)+8,0 (rozebranie parkingu)) | m | 14
2 d.1 | D.01.02.04 | Rozebranie istniejącego obrzeża betonowego (2*2,0+6,0+10,0) | m | 20
3 d.1 | D.01.02.04 | Rozebranie istniejącej nawierzchni z betonowej kostki brukowej na podsypce cem.-piaskowej (6,0*2,0+8,0*4,5) | m2 | 48
4 d.1 | D.01.02.04 | Rozebranie istniejącej podbudowy z KŁSM 0/31,5 gr. 20 cm (16,0*1,3) | m2 | 36
5 d.1 | D.01.02.04 | Rozebranie istniejącej podbudowy z gruntu stabilizowanego cementem gr. 20 cm (16,0*1,3) | m2 | 12
5 d.1 | D.01.02.04 | Demontaż istniejącego oznakowania | szt. | 2
5 d.1 | D.01.02.04 | Frezowanie warstwy ścieralnej na głebokość 4.0 cm (likwidacja przejścia dla pieszch) | m2 | 36
7 d.1 | D.02.01.01 | Transport urobku pojazdami samowyładowczymi na odległość do 5,0 km z załadunkiem mechanicznym | m3 | 38.49
2 |  | PODBUDOWY
1 d.2 | D.04.01.01 | Mechaniczne wykonanie koryta na całej szerokości nawierzchni (chodnika) głębokości do 30 cm w gruncie kat. I-IV | m² | 87.5
2 d.2 | D.04.0 1.01 | Profilowanie i zagęszczanie podłoża wykonywane mechanicznie w gruncie kat. II-IV pod warstwy konstrukcyjne nawierzchni | m2 | 107.5
3 d.2 | D.04.01.01 | Wykonanie i zagęszczenie warstwy odsączającej w korycie o grub. po zagęszczeniu 10 cm, piasek | m² | 107.5
4 d.2 | D 04.05.01 | Podbudowa z gruntu stabilizowanego cementem Rm=1,5 MPa gr. 20 cm | m² | 86
5 d.2 | D.04.03.01 | Mechaniczne oczyszczenie i skropienie emulsją asfaltową na zimno istniejącej nawierzchni bitumicznej; 0,5 kg/m² | m² | 36
3 |  | NAWIERZCHNIE
1 d.3 | D.05.03.05a | Nawierzchnia z mieszanek mineralno-bitumicznych AC11S o grubości po zagęszczeniu 4 cm | m² | 36
2 d.3 | D.05.03.23a | Nawierzchnia z kostki brukowej betonowej grub. 6 cm (szara) na podsypce cementowo-piaskowej gr. 4 cm | m² | 86
4 |  | OZNAKOWANIE DRÓG I URZĄDZENIA BEZPIECZEŃSTWA RUCHU
1 d.4 | D.07.02.01 | Pionowe znaki drogowe - słupki z rur stalowych (przestawienie) | szt. | 2
2 d.4 | D.07.02.01 | Pionowe znaki drogowe - znaki zakazu, nakazu, ostrzegawcze i informacyjne o pow. ponad 0.3 m2 (przestawienie znaku A-7) | szt. | 2
3 d.4 | D.07.02.01 | Ustawienie znaków aktywnych D-6 (2 szt.) | kpl. | 1
4 d.4 | D.07.01.01 | Wykonanie oznakowania poziomego w technologii grubowarstwowej (w technologii termo- lub chemoutwardzalnej) | m2 | 11.275
5 |  | ELEMENTY ULIC
1 d.5 | D.08.01.01b | Krawężniki betonowe o wym. 15x30 cm na podsypce cem.-piaskowej gr. 3 cm i na ławie betonowej C12/15 bez oporu (skosy 2*2,0) | m | 4
1 d.5 | D.08.01.01b | Krawężniki betonowe o wym. 15x30 cm na podsypce cem.-piaskowej gr. 3 cm i na ławie betonowej C12/15 bez oporu (zamknięcie parkingu wysokim krawężnikiem i krawęznik wzdłuż chodnika) | m | 33.5
2 d.5 | D.08.01.01b | Krawężniki betonowe o wym. 15x22 cm na podsypce cem.-piaskowej gr. 3 cm i na ławie betonowej C12/15 bez oporu | m | 10
3 d.5 | D.08.03.01 | Obrzeża betonowe o wym. 8x30 cm na podsypce cem. - piaskowej gr. 3 cm i na ławie betonowej C12/15 z oporem (0,041 m²) | m | 47
Razem netto: | [5 empty] | 0
Podatek VAT(23%) | [5 empty] | 0
Razem brutto | [5 empty] | 0
| Miejscowość i data |  |  | Podpis osoby uprawnionej