## PR
PRZEDMIAR ROBÓT
Remont drogi gminnej nr 120518C Stary Kobrzyniec - Rojewo na odcinku 50m
Lp | Nr ST Kod poz. Przedmiaru | Wyszczególnienie elementów rozliczeniowych | Jednostka
|  |  | Naz | Ilość
1 | 2 | 3 | 4 | 5
x | x | ROBOTY PRZYGOTOWAWCZE | x | x
1 | D.01.03.02 | Rozbiórka nawierzhchni z betonu asfaltowego | m2 | 325
2 | D.01.03.02 | Rozbiórka podbudowy tłuczniowej | m2 | 325
x | x | ROBOTY ZIEMNE | x | x
3 | D.02.01.01 | Wykonanie wykopów w gruntach nieskalistych - wykonanie koryta pod warstwy konstrukcyjne | m3 | 333
4 | D.02.03.01 | Wykonanie nasypów - wykonanie koryta pod warstwy konstrukcyjne | m3 | 71
x | x | PODBUDOWY | x | x
5 | D.04.01.01 | Profilowanie i zagęszczanie podłoża wykonywane mechanicznie pod warstwy konstrukcyjne nawierzchni,wykonywane mechanicznie - nawierzchnia jezdni, poboczy, chodników | m2 | 475
6 | D.02.04.04 | Ułożenie geowłókniny separacyjnej polpropylenowej - na odcinku 10 m w rejonie przepustu | m2 | 475
7 | D.02.04.04 | Ułożenie georusztu trójosiowego - na odcinku 10 m w rejonie przepustu | m2 | 95
8 | D.04.04.02 | Podbudowa z mieszanki niezwiązanej - kruszywo łamane 0/31,5 gr.10cm - nawierzchnia chodników | m2 | 83
9 | D.04.04.02 | Podbudowa z mieszanki niezwiązanej - kruszywo łamane 0/31,5 gr.20cm - nawierzchnia jezdni | m2 | 280
10 | D.04.03.01 | Oczyszczenie warstw konstrukcyjnych nieulepszonych | m2 | 363
11 | D.04.03.01 | Skropienie warstw konstrukcyjnych nieulepszonych | m2 | 363
12 | D.04.03.01 | Oczyszczenie warstw konstrukcyjnych bitumicznych | m2 | 255
13 | D.04.03.01 | Skropienie warstw konstrukcyjnych bitumicznych | m2 | 255
x | x | NAWIERZCHNIE | x | x
14 | D.05.03.05 | Nawierzchnia z betonu asfaltowego warstwa wiążąca AC 16 W gr.5cm - nawierzchnia jezdni | m2 | 255
15 | D.05.03.05 | Nawierzchnia z betonu asfaltowego warstwa ścieralna AC 11S gr.4 cm - nawierzchnia jezdni | m2 | 250
16 | D.05.03.05 | Nawierzchnia z betonu asfaltowego warstwa ścieralna AC 11S gr.4 cm - nawierzchnia chodnika | m2 | 75
x | x | POBOCZA I SKARPY | x | x
17 | D.06.03.01 | Uzupełnienie poboczy gruntem rodzimym wraz z zagęszczeniem | m3 | 23